## Sheet1
2024年怀化市市场监督管理局产品质量监督抽查项目需求表
序号 | 产品名称 | 实施细则 | 检验项目 | 是否涵盖细则全部检测项目能力 | 检验费用/批次（元） | 购样费用/批次（元） | 抽样费用/批次（元） | 费用合计（元）/批次 | 备注
1 | 燃气用具连接用软管 | 2024年怀化市燃气用软管产品质量监督抽查实施细则 | CJ/T 197-2010：外观、结构与尺寸、耐压性、气密性、抗拉性、耐热性、被覆层阻燃性、 CJ/T 491-2016：外观、尺寸与公差、耐压性、气密性、耐液体性能、耐燃烧性、耐热性、 CJ/T 490-2016：外观、结构与尺寸、耐压性、气密性、抗拉性、包覆层阻燃性、包覆层耐液体性、 GB 29993-2013：外观、尺寸和公差、耐液体性能、难燃试验、气密试验、弯曲试验、耐热试验、 GB/T 26002-2010：、外观、结构和尺寸、扁平性、软管耐冲击性、软管弯曲性、软管气密性、软管耐压性、 HG 2486-1993：、软管的尺寸与公差、外观、耐液体性能、气密性、耐压性能、难燃试验、 GB/T 41317-2022：外观、结构与尺寸、软管耐压性、软管气密性、软管抗拉性、软管耐热性、软管弯曲性
2 | 瓶装液化石油气调压器 | 2024年怀化市瓶装液化石油气调压器产品质量监督抽查实施细则 | GB 35844-2018结构 一般要求、 调压器的承压组件、 调压器的接头组件、耐压性、气密性、关闭压力、出口压力、 CJ/T 50-200结构 防止改变状态措施、 进口过滤网、 呼吸孔、外观、气密性、关闭压力、出口压力
3 | 可燃气体探测器 | 2024年怀化市可燃气体探测器产品质量监督抽查实施细则 | 外观要求、报警动作值、量程指示偏差、响应时间、方位、报警重复性、高温（运行）试验、低温（运行）试验
4 | 家用燃气灶 | 2024年怀化市家用燃气灶产品质量监督抽查实施细则 | 气密性、热负荷、火焰传递、离焰、熄火、回火、干烟气中CO浓度、温升、熄火保护装置、结构的一般要求
5 | 用洗涤剂 | 2024年怀化市食品用洗涤剂产品质量监督抽查实施细则 | 总活性物含量、pH（25℃,1%溶液）、荧光增白剂、甲醇、甲醛、砷、重金属
6 | 非医用口罩 | 2024年怀化市非医用口罩产品质量监督抽查实施细则 | GB 2626—2019过滤效率、呼吸阻力、呼气阀气密性、头带、 GB/T 32610—2016：吸气阻力、呼气阻力、过滤效率、防护效果、口罩带及口罩带与口罩体的连接处断裂强力、 GB/T 38880—2020：颗粒物过滤效率、吸气阻力、呼气阻力、通气阻力、防护效果、口罩带及口罩带与口罩体的连接处断裂强力
7 | 烟花爆竹 | 2024年怀化市烟花爆竹产品质量监督抽查实施细则 | 组合烟花：包装、外观、部件（引燃装置引火线）、部件（引燃装置引火线牢固性）、部件（引燃装置引燃时间）、结构和材质、主体稳定性、烟花爆竹产品（除组合烟花外）：包装、外观、部件（部件牢固性）、部件（引燃装置）、部件（手持部位）、结构与材质
8 | 车用尿素水溶液 | 2024年怀化市车用尿素水溶液产品质量监督抽查实施细则 | 尿素含量、密度、折光率、碱度、缩二脲、醛类、不溶物、磷酸盐
9 | 消防应急灯 | 2024年怀化市消防应急灯产品质量监督抽查实施细则 | 应急工作时间、应急转换时间、电压波动性能、转换电压性能、绝缘性能、耐压性能
10 | 消火栓 | 2024年怀化市消火栓产品质量监督抽查实施细则 | 外观质量、基本尺寸与公差、密封性能、水压强度、手轮、开启高度、螺纹
11 | 液化石油气 | 2024年怀化市液化石油气产品质量监督抽查实施细则 | 密度、蒸气压、组分、残留物、铜片腐蚀、总硫含量、游离水、二甲醚含量
12 | 天然气 | 2024年怀化市天然气产品质量监督抽查实施细则 | 高位发热量、总硫、二氧化碳摩尔分数
13 | 电动自行车 | 2024年怀化市电动自行车产品质量监督抽查实施细则 | 车速限值、制动性能(干态)、整车质量、脚蹬间隙、突出物、防碰擦、车速提示音、导线布线安装、短路保护
14 | 电动自行车蓄电池 | 2024年怀化市电动自行车蓄电池产品质量监督抽查实施细则 | QB/T 2947.1-200外观、极性、外形尺寸、2h率额定容量、低温放电容量、大电流放电性能、耐振动性能、 T/ZJXDC 001-2021：蓄电池结构、外形尺寸、外观、2hr容量、大电流放电、不同温度下的容量、快速充电能力、耐振动能力、外部短路、GB/T 22199.1-20172hr容量、大电流放电、能量密度、低温容量、快速充电能力、防爆能力
15 | 电动自行车蓄电池充电器 | 2024年怀化市电动自行车蓄电池充电器产品质量监督抽查实施细则 | QB/T 2947.1：对触及带电部件的防护、工作温度下的泄漏电流和电气强度、过载保护、机械强度、布线、输入、输出线及插头、GB 4706.18-2014、GB 4706.1-2005对触及带电部件的防护、工作温度下的泄漏电流和电气强度、非正常工作、机械强度、内部布线、电源连接和外部软线、 T/TCDZ 0001-2019：输入功率和电流、对触及带电部件的防护、发热、泄漏电流和电气强度、机械强度（外壳冲击试验）、内部布线、接地措施、爬电距离、电气间隙、GB/T 36944-2018机械强度、泄漏电流、电气强度、防触电保护、非正常工作、内部布线、电源软线、GB 42296-2022：外壳冲击、跌落、工作温度下的泄漏电流、电气强度、防触电保护、非正常工作（错接、短路）、耐热、灼热丝
16 | 头盔 | 2024年怀化市头盔产品质量监督抽查实施细则 | 结构组成、壳体、舒适衬垫、佩戴装置、缓冲层、头盔视野、头盔吸收碰撞能量性能（低温）
17 | 车用汽油 | 2024年怀化市车用汽油产品质量监督抽查实施细则 | 抗爆性：、研究法辛烷值（RON）、抗爆指数[（RON+MON）/2]、铅含量、馏程、蒸气压、胶质含量、诱导期、硫含量、硫醇(博士试验)、铜片腐蚀、水溶性酸或碱、机械杂质及水分、苯含量、芳烃含量、烯烃含量、氧含量、甲醇含量、锰含量、铁含量、密度、硅含量、磷含量
18 | 车用柴油 | 2024年怀化市车用柴油产品质量监督抽查实施细则 | 氧化安定性/（以总不溶物计）、硫含量、酸度（以KOH计）、10％蒸余物残炭、灰分、铜片腐蚀、水含量、润滑性（校正磨痕直径）60℃、多环芳烃含量、总污染物含量、运动黏度、凝点、冷滤点、闪点（闭口）、十六烷值、十六烷指数、馏程、密度、脂肪酸甲酯含量
19 | 车用乙醇汽油 | 2024年怀化市车用乙醇汽油产品质量监督抽查实施细则 | 抗爆性、铅含量、馏程、蒸气压、胶质含量、诱导期、硫含量、硫醇、铜片腐蚀、水溶性酸或碱、机械杂质、水分、乙醇含量、其他有机含氧化合物含量、苯含量、芳烃含量、烯烃含量、锰含量、铁含量、密度、硅含量、磷含量
20 | 老年鞋 | 2024年怀化市老年鞋产品质量监督抽查实施细则 | 旅游鞋：感官质量、剥离强度、成鞋耐折性能、外底耐磨性能、衬里和内垫耐摩擦色牢度、休闲鞋：感官质量、异味、耐折性能、外底耐磨性能、剥离强度、鞋帮拉出强度、外底与外中底粘合强度、衬里和内垫耐摩擦色牢度
21 | 延长线插座 | 2024年怀化市延长线插座产品质量监督抽查实施细则 | 尺寸检查、防触电保护、延长线插座的结构、机械强度
22 | 坐便椅 | 2024年怀化市坐便椅产品质量监督抽查实施细则 | 外观要求、装配要求、坐便椅静载荷试验、坐便椅扶手静载荷试验、搁脚板静载荷试验、便盆静载荷试验、便盆容量要求
23 | 电取暖器 | 2024年怀化市电取暖器产品质量监督抽查实施细则 | 对触及带电部件的防护、输入功率、接地措施、电源连接和外部软线、发热、工作温度下的泄漏电流和电气强度、变压器和相关电路的过载保护、稳定性和机械危险、电气间隙、爬电距离和固体绝缘
24 | 电热毯 | 2024年怀化市电热毯产品质量监督抽查实施细则 | 对触及带电部件的防护、输入功率、接地措施、电源连接和外部软线、发热、工作温度下的泄漏电流和电气强度、变压器和相关电路的过载保护、稳定性和机械危险、电气间隙、爬电距离和固体绝缘